## UULME220405
www.acae.es
Código | NatC | Ud | Resumen | CanPres | Pres | ImpPres
UULME220405 | Partida | m | Albardilla modelo MA-14 remate | 1 | 34.0422 | 34.0422
Albardilla Mod. MA-14 remate Ml. Albardilla de Hormigón Polímero de superficie pulida tipo ULMA, Modelo A-14T para resolver los remates de cubre muros o pasamanos, con diseño a dos aguas y bocel de 40 mm en ambos lados en Color a elegir por la D.F., ancho exterior de 190 mm. e interior de apoyo de 140 mm., las cotas longitudinales serán a medida estándar de 750 mm., la base presenta anclajes metálicos de acero inoxidable para mayor garantía de agarre. Recibido con mortero de alta flexibilidad y gran adherencia (C2S2), incluso p.p. de preparación y regularización de soporte, en el caso que sean piezas contiguas prever juntas de 5 mm. con sistema antihumedad junta de evacuación J-Max de PVC rígido con vuelo a ambos lados del paramento vertical para evacuación de agua y sellado con masilla de poliuretano impermeable opcional. Todo correctamente nivelado y colocado según directrices de la D.F.
PULME220405 | Material | m | Albardilla modelo MA-14 remate | 1 | 18.66 | 18.66
PGEN082 | Material | m³ | Mortero CEM-II/B-P 32,5 N M-2,5 | 0.003 | 61.3 | 0.1839
PGEN051 | Material | kg | Mortero cola altas prestaciones blanco | 1.14 | 0.4 | 0.456
PGEN128 | Material | u | Adhesivo elástico, cartucho 290 ml | 0.05 | 10.47 | 0.5235
%ULMED05 | Otros | % | Medios auxiliares y p.p. pequeños elementos | 0.198 | 3 | 0.594
%ULMED06 | Otros | % | Perdidas en material y tiempo | 0.204 | 5 | 1.02
OGEN003 | Mano de obra | h | Oficial 1ª | 0.32 | 20.91 | 6.6912
OGEN007 | Mano de obra | h | Peón | 0.32 | 18.48 | 5.9136
|  |  | Total UULME220405 | 1 | 34.0422 | 34.0422
|  |  | Total | 1 | 34.0422 | 34.0422