## UULMM100KFIN
www.acae.es
Código | NatC | Ud | Resumen | CanPres | Pres | ImpPres
UULMM100KFIN | Partida | m | Canal M100KX + rejilla FIN100KCDM fund. dúctil inoxidable, sin cancela + tornillos TXE860 | 1 | 1262.3771 | 1262.3771
ML completo compuesto por 1 Ud. de canal de Hormigón Polímero tipo ULMA, para recogida de aguas pluviales, modelo M100K, ancho exterior 130mm, ancho interior 100mm y altura exterior 80mm, con perfiles de acero inoxidable para protección lateral. 2 Ud. de rejilla de Fundición Dúctil Inoxidable Nervada, modelo FIN100KCDM, con clase de carga D-400, según Norma EN-1433. Sistema de fijación canal - rejilla mediante 2 tornillos por ML. Totalmente instalado, incluso p.p. de excavación, compactado y encofrado si fuera necesario, juntas de dilatación, pequeño material y medios auxiliares, s/ Norma ISS-53 y EHE-08. Recibida con hormigón HM-25/P/20 I con espesores laterales y base no inferiores a 150mm. SECCIÓN HIDRÁULICA: 40 cm2 CAUDAL DE REFERENCIA: 0.8 l/s
PULMM100KFIN | Material | u | M100K+FIN100KCDM | 1 | 1213.15 | 1213.15
OGEN003 | Mano de obra | h | Oficial 1ª | 0.75 | 20.91 | 15.6825
OGEN007 | Mano de obra | h | Peón | 0.75 | 18.48 | 13.86
UULMD02 | Partida | m³ | Excavación y compactado (con medios mecánicos) | 0.099 | 15.8492 | 1.5691
MGEN019. | Maquinaria | h | Excavación mecánica | 0.18 | 53.56 | 9.6408
MULMD022 | Maquinaria | h | Compactado mecánico | 0.25 | 3.65 | 0.9125
OGEN006 | Mano de obra | h | Peón especialista | 0.278 | 19.05 | 5.2959
|  |  | Total UULMD02 | 0.099 | 15.8492 | 1.5691
PULMD03 | Material | m² | Hormigón de limpieza espesor 100mm | 0.43 | 9.04 | 3.8872
PULMD04 | Material | m² | Encofrado | 0.46 | 5.16 | 2.3736
PULMD10 | Material | m² | Junta de dilatación "poliestireno expandido 20mm" | 0.3 | 2.16 | 0.648
PGEN064 | Material | m³ | Hormigón HM-25/P/20/I | 0.089 | 83.75 | 7.4538
%ULMD13 | Otros | % | Medios auxiliares y p.p. pequeños elementos | 0.461 | 3 | 1.383
%ULMD14 | Otros | % | Perdidas en material y tiempo | 0.474 | 5 | 2.37
|  |  | Total UULMM100KFIN | 1 | 1262.3771 | 1262.3771
|  |  | Total | 1 | 1262.3771 | 1262.3771