## UULMU100ARG
www.acae.es
Código | NatC | Ud | Resumen | CanPres | Pres | ImpPres
UULMU100ARG | Partida | u | Arqueta AU100 + rejilla PNLHCAM-G + cancela CS100INOX + tornillo TXE840 | 1 | 167.4861 | 167.4861
Arqueta AU100 + Rejilla + Cestillo Ud. de Arqueta de configuración de un único cuerpo de Hormigón Polímero tipo ULMA, con premarcas para conectar el canal U100, ancho ext. de arqueta 130 mm, largo 500 mm y altura 542 mm, dispone a su vez de salidas premarcadas de diferentes diámetros para la reconducción de aguas pluviales a colectores principales, cancela de seguridad CS100, rejilla de 0,5 mts. de longitud, ref.PNLHCAM-G, con clase de carga A-15 según Norma EN-1433, cestillo galvanizado CU100 para la recogida de hojas. Totalmente instalado, incluso p.p. de excavación, compactado y encofrado si fuera necesario, juntas de dilatación, pequeño material y medios auxiliares, s/ Norma ISS-53 y EHE-08. Recibida con hormigón HM-25/P/20 I con espesores laterales y base no inferiores a 100mm.
PULMU100ARG | Material | u | AU100+PNLHCAM-G | 1 | 121.7 | 121.7
OGEN003 | Mano de obra | h | Oficial 1ª | 0.75 | 20.91 | 15.6825
OGEN007 | Mano de obra | h | Peón | 0.75 | 18.48 | 13.86
UULMD02 | Partida | m³ | Excavación y compactado (con medios mecánicos) | 0.106 | 15.8492 | 1.68
MGEN019. | Maquinaria | h | Excavación mecánica | 0.18 | 53.56 | 9.6408
MULMD022 | Maquinaria | h | Compactado mecánico | 0.25 | 3.65 | 0.9125
OGEN006 | Mano de obra | h | Peón especialista | 0.278 | 19.05 | 5.2959
|  |  | Total UULMD02 | 0.106 | 15.8492 | 1.68
PULMD03 | Material | m² | Hormigón de limpieza espesor 100mm | 0.165 | 9.04 | 1.4916
PULMD04 | Material | m² | Encofrado | 0.642 | 5.16 | 3.3127
PULMD10 | Material | m² | Junta de dilatación "poliestireno expandido 20mm" | 0.15 | 2.16 | 0.324
PGEN064 | Material | m³ | Hormigón HM-25/P/20/I | 0.071 | 83.75 | 5.9463
%ULMD13 | Otros | % | Medios auxiliares y p.p. pequeños elementos | 0.428 | 3 | 1.284
%ULMD14 | Otros | % | Perdidas en material y tiempo | 0.441 | 5 | 2.205
|  |  | Total UULMU100ARG | 1 | 167.4861 | 167.4861
|  |  | Total | 1 | 167.4861 | 167.4861